## Grupo 1
SAMSUNG TECH INSTITUTE
CAPACITACIÓN TÉCNICA
Proyect: | High Water System
Nombre: | Teiwam
Fecha: | 2019-09-16
Versión: | v1
Autores: | Stefani Cabrera |  |  | Secretaria | 1
| Mauricio López |  |  | Jefe
| Lissie Villalba |  |  | Coordinadora
| Dafne Torrez |  |  | Programadora
Reumen de Cambios
PRODUCT REQUIRMENT DOCUMENT
| Nombre | Código | Prioridad | Descripción* | WP | Responsable:
FUNCIONALES
1 | Mando a distancia |  | P1 | Poder controlar por dispositivos moviles
2 | Automatico |  | P2 | Poder actuar en respuestas a los sensores
3 | Manual |  | P3 | El usuario puede encender o apagar el sistema manualmente
4 | Modo de depuracion |  | P4 | Modo en el cual se pueden acceder a los datos que obtienen los sensores
MECANICA _ M
1 | Tamaño estimado: | M1 | P1 | 1 x 0,8 m (LxA)
2 | Capacidad de Carga: | M2 | P1 | 35 kg
3 | Capacidad de giro | M3 | P1 | Radio de giro < 1m
4 | Velocidad en linea recta | M4 | P2 | 1 m/s
5 | Pendiente maxima | M5 | P3 | 10º
ELECTRONICAS _ E
1 | Autonomía: | E1 | P1 | Por red
3
INTERFACES _ I |  |  | P1
| Capacidad de control de Luces |  | P3 | Controlar luces de giro, luz de stop, entre otras
| Capacidad de generar sonidos |  | P3 | Controlar la bocina, sonido de retroceso
| Selector de modos de operacion |  | P3 | Capacidad de seleccionar el modo de operacion local, a distancia o de modo autonomo
FIRMWARE

## Componentes GRUPO 1
SAMSUNG TECH INSTITUTE
CAPACITACIÓN TÉCNICA
Proyect:
Autores: |  |  |  | Project Leader - Engineer(Mechanics) |  | 1
Engineer (Comms)
Engineer (Interface / Sensors)
Engineer (Control unit)
Lista de Componentes
| Nombre | Cantidad | Detalles |  | Proveedor | Precio Unitario $
MECANICA
1 | CHASIS
2018-01-01 | Tubos PVC
2018-02-01 | Uniones PVC
2018-03-01 | Refuerzos
2018-04-01 | Engranajes
2018-05-01 | Rulemanes
2018-06-01 | Ruedas
2018-07-01 | Bulones
2018-08-01
2018-09-01
2018-10-01
2018-11-01
3 | MOTORES
2018-01-03 | Traccion | 2 | Motor 250w, 2650rpm
2018-02-03 | Direccion
2018-03-03 | Acoples
2018-04-03
2018-05-03
4
2018-01-04
ELECTRONICAS
1 | SENSORES
2018-01-01 | Sensor ultrasonico tipo ping | 6
2018-02-01 | camara | 1 | ya hay
2018-03-01 | InfraRojo | 5
2018-04-01 | IMU | 2
2018-05-01 | encoders
2 | CONTROLADORES
2018-01-02 | Microcontrolador | 1 | Raspberry pi3
2018-02-02 | Drivers motor | 1 | Dual DC Motor Driver 3-36V/15A PWM Module Circuit
2018-03-02 | raspberry pi zero W | 1 | Pi zero W
2018-04-02 | arduino | 1 | Arduino Uno R3
2018-05-02
3 | Alimentacion
2018-01-03 | Bateria
INTERFACES
1 | Luces
2018-01-01 | leds de colores
2018-02-01
2018-03-01
2 | Sonido
2018-01-02 | speakers
2018-02-02
3 | Control
2018-01-03 | Joystick
2018-02-03 | Pulsadores
2018-03-03
4
4.1 | Modulo de comunicacion bluetooth
4.2 | Modulo de comunicacion wifi